## Arkusz1
angle elements of EO
| grad | rad
fi | 0.4409 | 0.0069256
om | -0.6151 | -0.009662
ka | 0.7657 | 0.012028
A | 0.9999 | -0.012027 | 0.0069256
| 0.01196 | 0.99988 | 0.0096616
| 0.0068086 | -0.0095778 | 0.99993
coordinate of projection centre (linear element EO)
Xo | 4451568.0064
Yo | 5478565.3558
Zo | 5042.8962
x | -0.00521
y | 0
ck | 0.15223
r | 0.00521 |  |  | scale | 29400
H m | 3957.98 |  |  | variable | 30000
delta h m | 200
delta r m | 0.00026327 | ca. 10 piksels
piksel m | 2.1e-05 | 21 mm
piksel m | 0.6174
Terrain coordinate calculation basing on fiducial coordinate
fiducial coordinates | [5 empty] | terrain coordinate
-0.022645 | 0.99988 | -0.013363 | 0.0076951 | -0.023531 | -691.8256 | 4450876.1808
-0.021121 | 0.01328 | 0.99985 | 0.010735 | -0.023053 | -677.7545 | 5477887.6013
-0.15223 | 0.0078374 | -0.010632 | 0.99991 | -0.15217 | -4473.7876 | 569.1086
-0.021121 | 0.99988 | -0.013363 | 0.0076951 | -0.021673 | -650.1882 | 4450917.8182
-0.046169 | 0.01328 | 0.99985 | 0.010735 | -0.048077 | -1442.3095 | 5477123.0463
-0.15223 | 0.0078374 | -0.010632 | 0.99991 | -0.15189 | -4556.7419 | 486.1543
Terrain coordinate calculation from fiducial coordinates
Basis of orthophotomap generation
XYZ | X-Xo
4450876.1808 | -691.8256 | 0.99988 | 0.01328 | 0.0078374 | -735.8071 | x | -0.024969
5477887.6013 | -677.7545 | -0.013363 | 0.99985 | -0.010632 | -620.8465 | y | -0.021068
569.1086 | -4473.7876 | 0.0076951 | 0.010735 | 0.99991 | -4485.9968
XYZ | X-Xo
4450917.8182 | -650.1882 | 0.99988 | 0.01328 | 0.0078374 | -704.9784 | x | -0.023448
5477123.0463 | -1442.3095 | -0.013363 | 0.99985 | -0.010632 | -1384.9644 | y | -0.046065
486.1543 | -4556.7419 | 0.0076951 | 0.010735 | 0.99991 | -4576.8312
XYZ | X-Xo
4450175 | -1393.0064 | 0.99988 | 0.01328 | 0.0078374 | -1418.8212 | x | -0.050852
5479113 | 547.6442 | -0.013363 | 0.99985 | -0.010632 | 611.2889 | y | 0.021909
800 | -4242.8962 | 0.0076951 | 0.010735 | 0.99991 | -4247.3663
XYZ | X-Xo
4450175.6 | -1392.4064 | 0.99988 | 0.01328 | 0.0078374 | -1420.5725 | x | -0.047556 | -0.0032959
5479113 | 547.6442 | -0.013363 | 0.99985 | -0.010632 | 614.4704 | y | 0.02057
500 | -4542.8962 | 0.0076951 | 0.010735 | 0.99991 | -4547.3355
XYZ | X-Xo
4450175 | -1393.0064 | 0.99988 | 0.01328 | 0.0078374 | -1421.1724 | x | -0.047576 | 2.0035e-05
5479113 | 547.6442 | -0.013363 | 0.99985 | -0.010632 | 614.4784 | y | 0.020571
500 | -4542.8962 | 0.0076951 | 0.010735 | 0.99991 | -4547.3401